## Hydrogeologische Parameter
Projekt:
Name der Fläche:
Objektnummer:
Datum:
Hydrogeologisches Arbeitsmodell |  |  | Untersuchungsstand:
|  |  | min | plausibel | max
Geometrie
ASiWa | [m²]
BA | [m]
hGW | [m] | (u.U. maßgebliches hGW)
AA | [m²] | BA · hGW | 0 | 0 | 0
hKGW | [m]
AKGW | [m²] | BA · hKGW | 0 | 0 | 0
Hydraulik
Fließrichtung | [°]
T | [m²/s] |  | 0 | 0 | 0
kf | [m/s]
I | [-]
nf | [-]
a | [m] | Zylinderformel | 0 | 0 | 0
a | [m] | Bear & Jacobs
QPV | [m³/s]
tPV | [h]
Volumenströme
QA | [m³/d] | kf · AA · I · 86400 | 0 | 0 | 0
QSiWa | [m³/d] | (ASiWa · GWN) / 365000 | 0 | 0 | 0
QKGW | [m³/d] | kf · AKGW · I · 86400 | 0 | 0 | 0
QSH | [m³/d] | QSiWa + QKGW | 0 | 0 | 0
QZT | [m³/d] | = QA - QSH | 0 | 0 | 0
GWN | [mm/a]
|  | Schadstoff |  | Emax |  | PW
Konzentrationen und Frachten für: |  |  | max. zul. Fracht [g/d]: |  | Prüfwert [µg/l]:
cZ | [µg/l]
cSH | [µg/l] | (cSIWA,SH oder cKGW,SH)
cOdB | [µg/l] | (cSIWA,OdB oder cKGW,OdB)
c*OdB | [µg/l] | EA / (QSH · 10-3) | 0 | 0 | 0
cA | [µg/l] | gemessen |  |  |  | direkte Immission
c*A | [µg/l] | ((QSH · cOdB) + (QZT · cZ)) / QA | 0 | 0 | 0 | indirekte Immission
EOdB | [g/d] | QSH · cOdB · 10-3 | 0 | 0 | 0 | direkte Emission
EA | [g/d] | (QA · cA - QZT · cZ) · 10-3 | 0 | 0 | 0 | indirekte Emission
E plausibel | [g/d]
Konzentrationen bzw. Frachten im Schadensherd oder am OdB
Konzentrationen bzw. Frachten im direkten Grundwasserabstrom
* sind Konzentrationen, die nicht gemessen sondern berechnet wurden
Schad-stoff-aus-brei-tung

## Abkürzungen
Abkürzungsverzeichnis
a | durch einen Pumpversuch nach der Pumpversuchsdauer tPV erfaßte Abstrombreite rechtwinklig zur Grundwasserfließrichtung [m]
AA | Grundwasserquerschnittsfläche im unmittelbaren Abstrom des Gefahren- bzw. Schadensherdes AA = BA · hGW [m2]
AF | Abminderungsfaktor (= cSH / cOdB)
AKGW | Grundwasserquerschnittsfläche, die der Kontaktgrundwasservolumenstrom durchfließt [m2]
ASiWa | Grundfläche des Gefahren- bzw. Schadensherdes, die der Sickerwasservolumenstrom durchsickert [m2]
BA | Breite der Grundwasserquerschnittsfläche AA [m]
c | Konzentration [g/l]
cA | Schadstoffkonzentration im Grundwasserabstrom eines Gefahren- bzw. Schadensherdes [g/l]
cKGW | Schadstoffkonzentration im Kontaktgrundwasser des Gefahren- bzw. Schadensherdes [g/l]
cOdB | Schadstoffkonzentration am Ort der Beurteilung (= Übergang von der gesättigten zur ungesättigten Zone)
cSiWa | Schadstoffkonzentration im Sickerwasser des Gefahren- bzw. Schadensherdes [g/l]
cSH | Überbegriff für cSiWa und cKGW:
|  | cSH = cSiWa | bei Lage des Gefahren- bzw. Schadensherdes in der ungesättigten Zone
|  | cSH = cKGW | bei Lage des Gefahren- bzw. Schadensherdes in der gesättigten Zone
cZ | Schadstoffkonzentration im Grundwasserzustrom [g/l]
E | Emission von Schadstoffen aus dem Gefahren- bzw. Schadensherd in das Grundwasser, abgeleitet aus E(SH) und/oder E(A) [g/d]
Emax-W | maximal zulässige Emission bezogen auf den Schutz von Grundwasser [g/d]
EA | Emission von Schadstoffen aus dem Gefahren- bzw. Schadensherd in das Grundwasser berechnet
aus der Grundwassererkundung [g/d]
EOdB | Emission von Schadstoffen aus dem Gefahren- bzw. Schadensherd in das Grundwasser berechnet aus der Gefahren-
bzw. Schadensherderkundung [g/d]
GWN | Grundwasserneubildung [mm/a]
hGW | Grundwassermächtigkeit [m]
hKGW | Kontaktgrundwassermächtigkeit [m]
I | Grundwassergefälle [-]
kf | Durchlässigkeitsbeiwert für Grundwasser [m/s]
KGW | Kontaktgrundwasser: Grundwasser im Kontaktbereich mit kontaminiertem Material des Gefahren- bzw. Schadensherdes
n | Anzahl der Grundwassermeßstellen [-]
nf | durchflußwirksamer Hohlraumanteil [-]
P-W | Prüfwert zum Schutz von Grundwasser vor Schadstoffeinträgen aus kontaminiertem Boden bzw. Ablagerungsgut [g/l]
QA | Grundwasservolumenstrom über die Breite des Gefahren- bzw. Schadensherdes in dessen direktem Abstrom.
QA enthält QSH [m3/d]
QKGW | Kontaktgrundwasservolumenstrom über die Breite des Gefahren- bzw. Schadensherdes in dessen direktem Abstrom [m3/d]
QPV | Grundwasserentnahmerate bei einem Pumpversuch [m3/s]
QSiWa | Sickerwasservolumenstrom, der nach Durchsickerung von kontaminiertem Material des Gefahren-
bzw. Schadensherdes dem Grundwasser zuströmt [m3/d]
QSH | Überbegriff für QKGW und QSiWa:
Sickerwasservolumenstrom QSiWa bzw. Kontaktgrundwasservolumenstrom QKGW,
der nach Durchsickerung von bzw. Kontakt mit kontaminiertem Material dem Grundwasser zufließt [m3/d]
QZ | Grundwasservolumenstrom über die Breite des Gefahren- bzw. Schadensherdes in dessen Zustrom [m3/d]
QZT | Teilstrom von QZ, der nicht den Gefahren- bzw. Schadensherd durchströmt [m3/d]
T | Transmissivität [m2/s]
tPV | Pumpversuchsdauer [h]

## max.zul.Frachten
Orientierungswerte
Maximal zulässige Emissionswerte
Schadstoff | Emax-W
[g/d]
Al
Aluminium | 320
As
Arsen | 22
Cd
Cadmium | 6.5
Cr
Chrom (gesamt) | 90
Cr VI
Chromat | 18
Cu
Kupfer | 220
Hg
Quecksilber | 1.5
Ni
Nickel | 45
Pb
Blei | 20
Se
Selen | 17.5
Sn
Zinn | 20
Tl
Thallium | 17.5
Zn
Zink | 3 200
CN-
Cyanid (gesamt) | 85
F-
Fluorid | 1 600
NH4+
Ammonium | 1 100
AKW, i.d.R.:
Benzol, Toluol, Xylol, Ethylbenzol | 20
Benzol | 2
CKW (Summe)
Chlorierte Kohlenwasserstoffe | 20
CKW (kanz.)
CC14, 1,2-Dichlorethan, VC (Summe) | 6.5
HCH (Summe)
Hexachlorcyclohexan | 0.2
KW
Kohlenwasserstoffe, Mineralöl | 100
Naphthalin | 4.5
PAK
EPA-PAK ohne Naphthalin | 0.32
PCB (LAGA)
Polychlor. Biphenyle | 0.1
PCDD/F
Dioxin als 10-6 ITE | 10
PCP
Pentachlorphenol | 0.2
Pestizide | 0.2
Phenole
wasserdampfflüchtig | 65

## Prüfwerte
Wirkungspfad Boden-Grundwasser
Prüfwerte zur Beurteilung des Wirkungspfads Boden - Grundwasser nach § 8 Abs.1 Satz 2 Nr. 1 des Bundes-Bodenschutzgesetzes (in mg/I, Analytik nach Anhang 1)
Anorganische Stoffe | Prüfwert [µg/L]
Antimon | 10
Arsen | 10
Blei | 25
Cadmium | 5
Chrom, gesamt | 50
Chromat | 8
Kobalt | 50
Kupfer | 50
Molybdän | 50
Nickel | 50
Quecksilber | 1
Selen | 10
Zink | 500
Zinn | 40
Cyanid, gesamt | 50
Cyanid, leicht freisetzbar | 10
Fluorid | 750
Organische Stoffe | Prüfwert [µg/L]
Mineralölkohlenwasserstoffe 1) | 200
BTEX 2) | 20
Benzol | 1
LHKW 3) | 10
Aldrin | 0.1
DDT | 0.1
Phenole | 20
PCB, gesamt 4) | 0.05
PAK, gesamt 5) | 0.2
Naphthalin | 7
1) n-Alkane (C 10 C39), Isoalkane, Cycloalkane und aromatische Kohlenwasserstoffe.
2) Leichtflüchtige aromatische Kohlenwasserstoffe (Benzol, Toluol, Xylole, Ethylbenzol, Styrol, Cumol).
3) Leichtflüchtige Halogenkohlenwasserstoffe (Summe der halogenierten C1- und C2-Kohlenwasserstoffe).
4) PCB, gesamt: Summe der polychlorierten Biphenyle; in der Regel Bestimmung über die 6 Kongeneren nach Ballschmiter gemäß Altöl-VO (DIN 51527) multipliziert mit 5; ggf. z.B. bei bekanntem Stoffspektrum einfache Summenbildung aller relevanten Einzelstoffe
5) PAK, gesamt: Summe der polycyclischen aromatischen Kohlenwasserstoffe ohne Naphthalin und Methylnaphthaline; in der Regel Bestimmung über die Summe von 15 Einzelsubstanzen gemäß Liste der US Environmental Protection Agency (EPA) ohne Naphthalin; ggf. unter Berücksichtigung weite¬rer relevanter PAK (z. B. Chinoline).

## Makro1 (hidden)
Makro1 (t) | Makro2 (k) | Makro3 (p)

## Makro4 (hidden)
Makro4 | Makro5

## Makro2 (hidden)
Makro6 | Makro7